## Tache
STM32 |  |  |  | ESP12 |  |  |  | Autres
Nom | Etat | Commentaire | Test | Nom | Etat | Commentaire | Test | Nom | Etat
Capteur Niveau | Fait |  |  | Status |  | Fait |  | Doc
Relais | Fait |  |  | Acctionneur |  |  |  | Wiki
Température | Fait |  |  | SPI
Ventilateur | Fait | Fait
Ecran + bouton | Etat a faire
SPI
Osmolation
PH
USB
Erreur des equipements
Erreur du soft
Cuve N°2

## Interuption STM
Type | Ligne | Corespondence | Prio | Reaction
IO | 0 | CuveHaut |  | Coupé la remonter
IO | 1 | ReserveBas |  | Si reserve Supplementaire Activé pompe reserve 1min
IO | 2 | Capteur autre2 |  | Rien
IO | 3 | Capteur autre1 |  | Rien
IO | 4
IO | 5
IO | 6 | UP
IO | 7 | MFP |  | IRQ RTC
IO | 8 | TechniqueBas |  | Activé pompe osmolateur 30 Sec
IO | 9 | TechniqueHaut |  | coupé l'ecumeur
IO | 10
IO | 11
IO | 12 | Left
IO | 13 | Select
IO | 14 | Down
IO | 15 | Right
TIM4 |  | Fin de l'osmolation 1 |  | Arrete l'osmolation 1
TIM5 |  | Fin de l'osmolation 2 |  | Arrete l'osmolation 2

## Ecran
Mode | Affiche | Select | UP | Down | left | right | Si erreur ecran erreur
0 | Arret | 1 | 1 | 1 | 1 | 1 | Si inactif +30Sec allé en 0
1 | Principal | 2 |  |  |  | 2
2 | Select

## Affichage
1 Principal
T | E | M | P | A | I | R | : | 2 | 4 | , | 5 | ° | C
T | E | M | P | E | A | U | : | 2 | 5 | , | 5 | ° | C
P | H | : | 8 | , | 2
B | : | O |  | R | : | O |  | E | : | O
2 Select
| B | R | A | S | S | A | G | E
| E | C | U | M | E | U | R | E
| R | E | M | O | N | T | E | R
| O | S | M | O | L | A | T | I | O | N

## Erreur
Nom | Protocol | Détail
Trop chaud | Erreur1 bit 0 | L'eau est trop chaude
Trop froid | Erreur1 bit 1 | L'eau est trop froide
Erreur Osmolation | Erreur1 bit 2 | Suite a la derniere osmolation le capteur de niveau d'eau est toujours bas
Cuve Haute | Erreur1 bit 3 | Probleme dans la descente
Technique Haut | Erreur1 bit 4 | Probleme dans la pompe de remonter
PH Haut | Erreur1 bit 5
PH bas | Erreur1 bit 6
Erreur1 bit 7
Erreur2 bit 0
Erreur2 bit 1
Erreur2 bit 2
Erreur2 bit 3
Erreur2 bit 4
Erreur2 bit 5
Erreur2 bit 6
Erreur2 bit 7

## Protocole SPI
| ESP | [7 empty] | STM | [7 empty] | Hex | Action | Abreviation | Nom
Status | 0 | 0 | 0 | 0 | X | X | X | X | T | E | M | P | A | I | R |  | 0x0X | Status | O1 | Osmolateur
[9 empty] | T | E | M | P | E | A | U |  | 0x1X |  | O2 | Osmolateur N2
[9 empty] | P | H | [6 empty] | 0x2X | Write Actionneur | 11 | Suplémentaire 12V 1
[9 empty] | TB | TH | CH | RB | A1 | A2 | C1 | C2 | 0x3X |  | 12 | Suplémentaire 12V 2
[9 empty] | E | R | R | E | U | R |  | 1 | 0x4X | Write Ventilation | B1 | Brassage1
[9 empty] | E | R | R | E | U | R |  | 2 | 0x5X | acknowledge erreur | B2 | Brassage2
[17 empty] | 0x6X | 2 ieme reserve | C | Chauffage
Read Actionneur | 0 | 0 | 0 | 1 | X | X | X | X | 0 | 0 | 0 | 1 | O1 | O2 | 11 | 12 | 0x7X | Delay Brassage | E | Ecumeur
[9 empty] | B1 | B2 | C | E | RA | R | 21 | 22 | 0x8X | SYNCRTC | RA | RAH
[17 empty] | 0x9X |  | R | Remonter
write Actionneur | 0 | 0 | 1 | 0 | O1 | O2 | 11 | 12 | 0 | 0 | 1 | 0 | O1 | O2 | 11 | 12 | 0xAX |  | 21 | Suplémentaire 230V 1
| B1 | B2 | C | E | RA | R | 21 | 22 | B1 | B2 | C | E | RA | R | 21 | 22 | 0xBX |  | 22 | Suplémentaire 230V 2
[17 empty] | 0xCX |  | TB | Tech bas
Read Ventilation | 0 | 0 | 1 | 1 | X | X | X | X | 0 | 0 | 1 | 1 | V1 | V1 | V1 | V1 | 0xDX |  | TH | Tech haut
[9 empty] | V2 | V2 | V2 | V2 | V3 | V3 | V3 | V3 | 0xEX |  | CH | Cuve haut
[17 empty] | 0xFX |  | RB | reserve bas
Write Ventilation | 0 | 1 | 0 | 0 | V1 | V1 | V1 | V1 | 0 | 1 | 0 | 0 | V1 | V1 | V1 | V1 |  |  | A1 | autre1
| V2 | V2 | V2 | V2 | V3 | V3 | V3 | V3 | V2 | V2 | V2 | V2 | V3 | V3 | V3 | V3 |  |  | A2 | autre2
[19 empty] | C1 | Il viens d'y avoir une Osmolation
acknowledge erreur | 0 | 1 | 0 | 1 | X | X | X | X | 0 | 1 | 0 | 1 | X | X | X | X |  |  | C2 | Il viens d'y avoir une Osmolation
| E | R | R | E | U | R |  | 1 | E | R | R | E | U | R |  | 1 |  |  | AC | Actionner
| E | R | R | E | U | R |  | 2 | E | R | R | E | U | R |  | 2 |  |  | TI | Timer
[19 empty] | RE | Remplisage
2 ieme reserve | 0 | 1 | 1 | 0 | X | X | TI | AC | 0 | 1 | 1 | 0 | X | X | TI | AC |  |  | DEL | Delay entre le changement de brassage(en h)
Delay Brassage | 0 | 1 | 1 | 1 | DEL | DEL | DEL | DEL | 0 | 1 | 1 | 1 | DEL | DEL | DEL | DEL
SYNCRTC

## Port Blynk
| Nom | Port | Type | Graph | Notification |  |  | Port | Type
Capteur de Niveau | Tech bas | V0 | Led | Oui | Oui si 2ieme cuve desactivé | Relais | Ecumeur | V20 | Bouton ON/OFF
| Tech haut | V1 | Led |  | Oui |  | Remonter | V21 | Bouton ON/OFF
| Cuve haut | V2 | Led |  |  |  | Chauffage | V22 | Bouton ON/OFF
| reserve bas | V3 | Led |  | Oui |  | Brassage1 | V23 | Bouton ON/OFF
| autre1 | V4 | Led |  |  |  | Brassage2 | V24 | Bouton ON/OFF
| autre2 | V5 | Led |  |  |  | Osmolateur (timer) | V25 | Bouton push
Température | Air | V6 | Value | Oui | Si <18°C ou sup>29°C |  | Remplisage Osmo N2 | V26 | Bouton push
| Eau | V7 | Value | Oui | Si <24°C ou sup >29°C |  | Suplémentaire 12V 1 | V27 | Bouton ON/OFF
PH | PH | V8 | Value | Oui | Si Hors tolérence |  | Suplémentaire 12V 2 | V28 | Bouton ON/OFF
Osmolation derniere | Reserve | V12 | Non | Oui |  |  | Lit fluidiser | V29 | Bouton ON/OFF
| Autre Cuve | V13 | Non | Oui |  |  | RAH | V30 | Bouton ON/OFF
[7 empty] | Suplémentaire 230V | V31 | Bouton ON/OFF
[6 empty] | Ventilateur | Vent 1 | V32 | bar de control
[7 empty] | Vent 2 | V33 | bar de control
[7 empty] | Vent 3 | V34 | bar de control
[6 empty] | Osmolateur2 | Mode cuve (timer) | V35 | Bouton ON/OFF
[7 empty] | Mode ON/OFF | V36 | Bouton ON/OFF

## Cablage
Nom des prises | Commande Ordi | POS fille | Tension | Type coupure | Type slot | NB slot | Vert | Bleu simple | Gris simple | Bleu double | Gris double | Fille | Bobine
Lumiere | Non |  | 12 | DJ DC | Double | 4 | 0 | 0 | 0 | 2 | 2
Osmolateur | Oui |  | 12 | Inter | Simple | 2 | 0 | 1 | 1 | 0 | 0 | 1 | 0
Osmolateur 2 | Oui |  | 12 | Inter | Simple | 2 | 0 | 1 | 1 | 0 | 0 | 1 | 1
Suplémentaire 12V 1 | Oui |  | 12 | Inter |  | 2 | 0 | 1 | 1 | 0 | 0 | 1 | 2
Suplémentaire 12V 2 | Oui |  | 12 | Inter | [7 empty] | 1 | 3
Brassage1 | Oui |  | 230 | Inter | Double | 4 | 0 | 0 | 0 | 2 | 2 | 2 | 0
Brassage2 | Oui |  | 230 | Inter | Double | 2 | 0 | 0 | 0 | 1 | 1 | 2 | 1
Chauffage | Oui |  | 230 | Inter | Double | 2 | 0 | 0 | 0 | 1 | 1 | 2 | 2
Ecumeur | Oui |  | 230 | Inter | Simple | 3 | 1 | 1 | 1 | 0 | 0 | 2 | 3
RAH | Oui |  | 230 | Inter | Simple | 3 | 1 | 1 | 1 | 0 | 0 | 2 | 4
Remonter | Oui |  | 230 | Inter | Simple | 2 | 1 | 1 | 1 | 0 | 0 | 2 | 5
Suplémentaire 230V 1 | Oui |  | 230 | Inter | Simple | 3 | 1 | 1 | 1 | 0 | 0 | 2 | 6
Suplémentaire 230V 2 | Oui |  | 230 | Inter | Simple | 3 | 1 | 1 | 1 | 0 | 0 | 2 | 7
Prise 230V | Non |  | 230 | Non commandé | Simple | 3 | 1 | 1 | 1 | 0 | 0
Entrée Terre | Non |  | 230 | Non commandé | Simple | 1 | 1 | 0 | 0 | 0 | 0
Alimentation ATX | NON |  | 230 | Non commandé | Simple | 3 | 1 | 1 | 1 | 0 | 0