## Tache
Programation					Test
Temperature					Test fonction conv
Ventilation					Test fonction status
Osmolation
reserve
a la fin de chaque action faire une mise a jour de l’application blynk
NOTIF et ERREUR blynk

## Interuption STM
Type	Ligne	Corespondence	Prio	Reaction	Type
IO	0	CuveHaut		Coupe la remonter	Critique
IO	1	TechniqueHaut		Coupé Ecumeur lance timer	Notif
IO	2	TechniqueBas		Met en route l’osmolation	Normal
IO	3	ReserveBas		Coupe l’osmolation	Critique
IO	4	Capteur autre2
IO	5	Capteur autre1
IO	6
IO	7
IO	8
IO	9
IO	10
IO	11
IO	12
IO	13
IO	14
IO	15
TIM3_ 1		Nourrisage			Normal
TIM3_ 2		Osmolateur			Normal
TIM6		NiveauHaut		Timer apres??2H ?? niveau Haut dans la technique	Critique
TIM14		Alternance brassage			Normal

## Timer STM
Nom	Timer	fonction	Prescaler (+1)	Counter (+1)	Frequence hz	Sec	Corespondence
Ventilo 1	1_ 1	PWM	1	40	25000	4E-05	PWM du ventilo 1
Ventilo 2	1_ 2	PWM	1	40	25000	4E-05	PWM du ventilo 2
	1_ 3
	1_ 4
Osmo	3_ 1	Iterrupt reglable	320	62500	0,05	20	Interruption pour l’osmolation (20sec)
	3_ 2
	3_ 3
	3_ 4
Nourrisage	6	Iterrupt reglable	9375	64000	0,001666666666667	600	Interruption pour le nourrisage des correaux (10min => 600sec)
Altern Brassa	14	Iterrupt reglable	4800	62500	0,003333333333333	300	Iterrupt REGLABLE pour l’alternance du brassage ( 5min => 300sec ) * DEL (21H max)
ArretLong	15	Iterrupt reglable	56250	64000	0,000277777777778	3600	Interruption au bout de 1h (3600sec ) Si la pompe de remonter ou le brassage est arreté
	16
FreeRTOS	17	FreeRTOS	X	X	X	X

## Notification_Erreur
Nom	Protocol	Détail
Trop chaud	Notif bit 0	Allumage des ventilateurs
Technique Haut	Notif bit 1	Technique est haute => Arret Ecumeur + declanchement compteur 2H avant passage critique
reset	Notif bit 2	Reset du microcontroleur
	Notif bit 3
	Notif bit 4
	Notif bit 5
	Notif bit 6
	Notif bit 7
Erreur Osmolation	Erreur bit 0	Suite a la derniere osmolation le capteur de niveau d'eau est toujours bas
Cuve Haute	Erreur bit 1	Probleme dans la descente
Arret ecumeur trop long	Erreur bit 2
Cuve reserve bas	Erreur bit 3	Plus d’eau dans la cuve de reserve
Trop froid	Erreur bit 4
PH hors norme	Erreur bit 5
Salinité Hors norme	Erreur bit 6
	Erreur bit 7

## Protocole uart
	ESP					STM					Hex	Action		Abreviation	Nom
Status	0	0	0	0	X	X	X	X		0	0	0	0	X	X	RES	RES					0x0X	Status		O	Osmolateur
				T	E	M	P	A	I	R					0x1X	Read Actioneur		B1	Brassage1
				T	E	M	P	E	A	U					0x2X	Write Actionneur		B2	Brassage2
				P	H					0x3X	Read Vent		BG	BrassageGénéral
				S	A	L	I	N	I	T	Y					0x4X	Write Ventilation		C	Chauffage
				TB	TH	CH	RB	A1	A2					0x5X			E	Ecumeur
				N	O	T	I	F					0x6X	2 ieme reserve		R	Remonter
				E	R	R	E	U	R					0x7X	Delay Brassage		N	Nourrisage
				0x8X	SYNCRTC		L	Lumiere technique
Read Actionneur	0	0	0	1	X	X	X	X		0	0	0	1	X	X	RES	RES					0x9X			OM	Osmolation manuel
				N	O	B1	B2	BG	C	E	R					0xAX			TB	Tech bas
				OM	L					0xBX			TH	Tech haut
				0xCX			CH	Cuve haut
write Actionneur	0	0	1	0	X	X	X	X		0	0	1	0	X	X	RES	RES					0xDX			RB	reserve bas
	N	O1	B1	B2	BG	C	E	R		N	O	B1	B2	BG	C	E	R					0xEX			A1	autre1
				OM	L					OM	L					0xFX			A2	autre2
				val					val					AC	Actionner
				TI	Timer
Read Ventilation	0	0	1	1	X	X	X	X		0	0	1	1	X	X	RES	RES					RE	Remplisage
				V1	V1	V1	V1	V1	V1	V1	V1					DEL	Delay entre le changement de brassage(DEL * 5 min) si 0 pas de changement (5min – 12H)
				V2	V2	V2	V2	V2	V2	V2	V2

Write Ventilation	0	1	0	0	X	X	X	X		0	1	0	0	X	X	RES	RES
				V1					V2	V1

2 ieme reserve	0	1	1	0	X	X	X	X		0	1	1	0	X	X	RES	RES
				TI	AC					TI	AC

Delay Brassage	0	1	1	1	X	X	X	X		0	1	1	1	X	X	RES	RES
	DEL	DEL	DEL	DEL	DEL	DEL	DEL	DEL

sync RTC	1	0	0	0	X	X	X	X		1	0	0	0	X	X	RES	RES
	Y	Y	Y	Y	Y	Y	Y	Y
	M	M	M	M	M	M	M	M
	J	J	J	J	J	J	J	J
	Day	Day	Day	Day	Day	Day	Day	Day
	H	H	H	H	H	H	H	H
	M	M	M	M	M	M	M	M
	S	S	S	S	S	S	S	S

## Port Blynk
	Nom	Port	Type	Graph	Notification				Port	Type
Capteur de Niveau	Tech bas	V0	Led	Oui	Oui si 2ieme cuve desactivé		Bouton	Remonter	V20	Bouton ON/OFF
	Tech haut	V1	Led		Oui			Ecumeur	V21	Bouton ON/OFF
	Cuve haut	V2	Led					Chauffage	V22	Bouton ON/OFF
	reserve bas	V3	Led		Oui			BrassageGeneral	V23	Bouton ON/OFF
	autre1	V4	Led					Brassage1	V24	Bouton ON/OFF
	autre2	V5	Led					Brassage2	V25	Bouton ON/OFF
Température	Air	V6	Value	Oui	Si <18°C ou sup>29°C			Osmolateur ON/OFF	V26	Bouton ON/OFF
	Eau	V7	Value	Oui	Si <24°C ou sup >29°C			Nourissage	V27	Bouton ON/OFF
PH	PH	V8	Value	Oui	Si Hors tolérence			Osmolateur Manu	V28	Bouton push
Salinity	Salinity	V9	Value	Oui	Si Hors tolérence			Lumiere bas	V29	Bouton ON/OFF

Timer heure					Si actionneur pas correct		Ventilateur	Vent 1	V40	bar de control
								Vent 2	V41	bar de control

							delais brassag	delais brassage	V42	zone texte

							terminal	terminal debug	V50	Terminal

## Cablage
Nom des prises	Commande Ordi	POS fille	Tension	Type coupure	Type slot	NB slot	Vert	Bleu simple	Gris simple	Bleu double	Gris double	Fille	Bobine
Lumiere	Non		12	DJ DC	Double	4	0	0	0	2	2
Osmolateur	Oui		12	Inter	Simple	2	0	1	1	0	0	1	0
Osmolateur 2	Oui		12	Inter	Simple	2	0	1	1	0	0	1	1
Suplémentaire 12V 1	Oui		12	Inter		2	0	1	1	0	0	1	2
Suplémentaire 12V 2	Oui		12	Inter								1	3
Brassage1	Oui		230	Inter	Double	4	0	0	0	2	2	2	0
Brassage2	Oui		230	Inter	Double	2	0	0	0	1	1	2	1
Chauffage	Oui		230	Inter	Double	2	0	0	0	1	1	2	2
Ecumeur	Oui		230	Inter	Simple	3	1	1	1	0	0	2	3
RAH	Oui		230	Inter	Simple	3	1	1	1	0	0	2	4
Remonter	Oui		230	Inter	Simple	2	1	1	1	0	0	2	5
Suplémentaire 230V 1	Oui		230	Inter	Simple	3	1	1	1	0	0	2	6
Suplémentaire 230V 2	Oui		230	Inter	Simple	3	1	1	1	0	0	2	7
Prise 230V	Non		230	Non commandé	Simple	3	1	1	1	0	0
Entrée Terre	Non		230	Non commandé	Simple	1	1	0	0	0	0
Alimentation ATX	NON		230	Non commandé	Simple	3	1	1	1	0	0